## opgave 4
Mw | 399.4 | g/mol
Stock1 (1000x) | 20 | mM
V stock1 | 10 | ml
m stock1 | 7.988 | g/l
m stock1 | 0.007988 | g/ml
m stock1 | 7.988 | mg/ml
m stock1 | 79.88 | mg/10ml | Maken 10 ml om goed af te kunnen wegen. Op 4 decimalen balans >50 mg.
1000x refereert naar hoeveel sterker de stock is dan de hoogste concentratie van de verdunningsreeks.
Vanuit stock 1 maken we een tweede stock (stock2)
Stock2 (1x) | 20 | uM
V stock 1 | 0.1 | ml
water | 9.9 | ml
Monster | Concentratie (uM) | V stock2 (ul) | V water (ul)
A | 20 | 1500 | 0
B | 15 | 1125 | 375
C | 10 | 750 | 750
D | 5 | 375 | 1125
E | 2.5 | 187.5 | 1312.5
Blanco | 0 | 0 | 1500

## opgave 5
Ethanol % stock | 99.7 | %
Correctie Factor | 1.003 | er moet dus 1,003 maal meer gebruikt worden omdat de ethanol niet 100% zuiver is
Voorbeeld: V std voor hoogste concentratieis als volgt berekend:
V st = 10 ml/((100%/20%)*1,003)
Monster | Conc std (%) | V Std (ml) | V water (ml) | V totaal (ml)
A | 20 | 2.006 | 7.994 | 10
B | 15 | 1.5045 | 8.4955 | 10
C | 12.5 | 1.2538 | 8.7462 | 10
D | 10 | 1.003 | 8.997 | 10
E | 7.5 | 0.75226 | 9.2477 | 10
F | 5 | 0.5015 | 9.4985 | 10
Blanco | 0 | 0 | 10 | 10

## opgave 6
Insuline stock | 0.2 | mg/ml
Buis | conc. insuline (mg/ml) | V stock (ul) | V water (ul)
A | 0.2 | 1000 | 0
B | 0.15 | 750 | 250
C | 0.1 | 500 | 500
D | 0.05 | 250 | 750
Blanco | 0 | 0 | 1000