## opgave2
Opgave 2
| # | t_R (min) | W (min) | t'_R | k' | alpha | Rs | N
| Tm | 1.4 | -
| C4 | 2.8 | 0.35 | 1.4 | 1 |  |  | 1024
| C5 | 3.7 | 0.71 | 2.3 | 1.6429 | 1.6429 | 1.6981 | 434.517
| C6 | 4.9 | 1.04 | 3.5 | 2.5 | 1.5217 | 1.3714 | 355.1775
| C7 | 6.1 | 1.58 | 4.7 | 3.3571 | 1.3429 | 0.91603 | 238.4874
[7 empty] | gem | 513.0455

## opgave7
Opgave 7
| # | Component | Retention Time (min) | Area | Concentration stock (g/100 ml) | Concentration stock (g/L) | Concentration standard (g/L)
| 1 | Glucose | 12.395 | NA
| 2 | Melkzuur | 17.105 | 1755658 | 1.0716 | 10.716 | 1.0716
| 3 | Mierenzuur | 18.173 | 1508108 | 1.4012 | 14.012 | 1.4012
| 4 | Azijnzuur | 19.745 | 97394 | 1.2044 | 12.044 | 1.2044
| 5 | Propionzuur | 23.089 | 1638827 | 1.0714 | 10.714 | 1.0714
| 6 | Iso-Boterzuur | 26.144 | 1871673 | 1.0649 | 10.649 | 1.0649
| 7 | Boterzuur | 27.999 | 989459 | 1.2816 | 12.816 | 1.2816
| # | Retention Time | Area | delta retention time | Compound | Concentration (g/L) | Concentration (ppm)
| 1 | 6.711 | 1246368
| 2 | 10.15 | 637
| 3 | 10.745 | 61431
| 4 | 12.117 | 1038
| 5 | 13.17 | 12591
| 6 | 14.186 | 187
| 7 | 15 | 778
| 8 | 15.934 | 19980
| 9 | 17.11 | 112783 | 0.005 | Melkzuur | 0.068839 | 68.8393
| 10 | 18.183 | 3969 | 0.01 | Mierenzuur | 0.0036876 | 3.6876
| 11 | 19.766 | 20947 | 0.021 | Azijnzuur | 0.25904 | 259.0362
| 12 | 20.7 | 14
| 13 | 21.067 | 344
| 14 | 22.726 | 36010 | 0.363 | Propionzuur | 0.023542 | 23.5419
| 15 | 24.348 | 34173
| 16 | 26.083 | 1166 | 0.061 | Iso-Boterzuur | 0.0006634 | 0.6634
| 17 | 27.467 | 5038 | 0.532 | Boterzuur | 0.0065255 | 6.5255
| 18 | 32.667 | 1086
| 19 | 36.183 | 1367